## Início
Previsão da Capacidade de Carga em Fundações por Estacas
Aluno de Iniciação Científica
Tobias Ribeiro Ferreira
tobias.trf@hotmail.com
Orientador
Rodrigo Gustavo Delalibera
delalibera.r.g@engcivilufgcac.com.br
Iniciar
Tutorial

## Dados de Entrada
SONDAGEM |  |  |  | N. A. |  | FUSTE DA ESTACA |  |  | DADOS DA ESTACA |  |  |  |  | Aoki-Velloso
Profundidade (m) | NSPT | Composição da Camada |  | 42 |  |  |  | 0 | Moldagem | Tipo | Diâmetro (cm) | Cota de apoio (m) |  |  | Solo
1 | 5 |  | 13 |  | 1 | 1 | 1 | 1 |  |  | 25 | 15 |  |  | - | 1 | Pré-Moldada
2 | 5 |  | 13 |  | 2 | 2 | 2 | 2 | 2 | 6 |  |  |  | 1 | Areia | 2 | Moldada In-Loco
3 | 4 |  | 13 |  | 3 | 3 | 3 | 3 | [5 empty] | 2 |  | =
4 | 6 |  | 13 |  | 4 | 4 | 4 | 4 | [5 empty] | 3 | Areia siltoargilosa | 1 | Vibrada Concreto | -
5 | 10 |  | 13 |  | 5 | 5 | 5 | 5 | Método de Cálculo |  |  |  |  | 4 | Areia argilosa | 2 | Centrifugada Concreto | -
6 | 9 |  | 13 |  | 6 | 6 | 6 | 6 |  |  | Aseção (cm²) | Perímetro (cm) |  | 5 | Areia argilossiltosa | 3 | Madeira | -
7 | 14 |  | 13 |  | 7 | 7 | 7 | 7 |  |  | 490.8739 | 78.5398 |  | 6 | Silte | 4 | Metálica | -
8 | 12 |  | 13 |  | 8 | 8 | 8 | 8 |  | 180 |  |  |  | 7 | Silte arenoso | 5 | Strauss | Strauss
9 | 15 |  | 13 |  | 9 | 9 | 9 | 9 |  | 0.35026 |  |  |  | 8 | Silte arenoargiloso | 6 | Escavada | Escavada
10 | 12 |  | 13 |  | 10 | 10 | 10 | 10 | Métodos de Cálculo |  |  |  |  | 9 | Silte argiloso | 7 | Estacão | Estacão
11 | 18 |  | 13 |  | 11 | 11 | 11 | 11 | [5 empty] | 10 | Silte argiloarenoso | 8 | Apiloada | Apiloada
12 | 20 |  | 13 |  | 12 | 12 | 12 | 12 | [5 empty] | 11 | Argila | 9 | Franki | Franki
13 | 26 |  | 13 |  | 13 | 13 | 13 | 13 | [5 empty] | 12 | Argila arenosa | 10 | Raiz | Raiz
14 | 33 |  | 13 |  | 14 | 14 | 14 | 14 | [5 empty] | 13 | Argila arenossiltosa | 11 | Hélice Contínua | Hélice Contínua
15 | 45 |  | 13 |  | 15 | 15 | 15 | 15 | [5 empty] | 14 | Argila siltosa
16 | 6 |  | 13 |  | 16 | 16 |  | 16 | [5 empty] | 15 | Argila siltoarenosa
17 | 12 |  | 13 |  | 17 | 17 |  | 17
18 | 23 |  | 13 |  | 18 | 18 |  | 18
19 | 23 |  | 13 |  | 19 | 19 |  | 19
20 | 41 |  | 13 |  | 20 | 20 |  | 20 | [5 empty] | Décourt-Quaresma |  |  | Teixeira
21 | 45 |  | 13 |  | 21 | 21 |  | 21 | [5 empty] | 2 < SPT < 16 | NP | NL | 4 < SPT < 40 | Np | Nl
22 | 42 |  | 13 |  | 22 | 22 |  | 22 |  |  |  |  | 1 | 5 | 5 | 5 | 5 | 5 | 5
23 | 44 |  | 13 |  | 23 | 23 |  | 23 |  |  |  |  | 2 | 5 | 4.6667 | 5 | 5 | 5 | 5
24 |  |  |  |  | 24 | 24 |  | 24 |  |  |  |  | 3 | 4 | 5 | 4.6667 | 4 | 4.5 | 4.6667
25 |  |  |  |  | 25 | 25 |  | 25 |  |  |  |  | 4 | 6 | 6.6667 | 5 | 6 | 5 | 5
26 |  |  |  |  | 26 | 26 |  | 26 |  |  |  |  | 5 | 10 | 8.3333 | 6 | 10 | 8 | 6
27 |  |  |  |  | 27 | 27 |  | 27 |  |  |  |  | 6 | 9 | 11 | 6.5 | 9 | 9.5 | 6.5
28 |  |  |  |  | 28 | 28 |  | 28 |  |  |  |  | 7 | 14 | 11.6667 | 7.5714 | 14 | 11.5 | 7.5714
29 |  |  |  |  | 29 | 29 |  | 29 |  |  |  |  | 8 | 12 | 13.6667 | 8.125 | 12 | 13 | 8.125
30 |  |  |  |  | 30 | 30 |  | 30 |  |  |  |  | 9 | 15 | 13 | 8.8889 | 15 | 13.5 | 8.8889
31 |  |  |  |  | 31 | 31 |  | 31 |  |  |  |  | 10 | 12 | 15 | 9.2 | 12 | 13.5 | 9.2
32 |  |  |  |  | 32 | 32 |  | 32 |  |  |  |  | 11 | 15 | 16.6667 | 9.7273 | 18 | 15 | 10
33 |  |  |  |  | 33 | 33 |  | 33 |  |  |  |  | 12 | 15 | 21.3333 | 10.1667 | 20 | 19 | 10.8333
34 |  |  |  |  | 34 | 34 |  | 34 |  |  |  |  | 13 | 15 | 26.3333 | 10.5385 | 26 | 23 | 12
35 |  |  |  |  | 35 | 35 |  | 35 |  |  |  |  | 14 | 15 | 34.6667 | 10.8571 | 33 | 29.5 | 13.5
36 |  |  |  |  | 36 | 36 |  | 36 |  |  |  |  | 15 | 15 | 28 | 11.1333 | 39 | 36 | 15.2
37 |  |  |  |  | 37 | 37 |  | 37 |  |  |  |  | 16 | 6 | 21 | 10.8125 | 6 | 22.5 | 14.625
38 |  |  |  |  | 38 | 38 |  | 38 |  |  |  |  | 17 | 12 | 13.6667 | 10.8824 | 12 | 9 | 14.4706
39 |  |  |  |  | 39 | 39 |  | 39 |  |  |  |  | 18 | 15 | 19.3333 | 11.1111 | 23 | 17.5 | 14.9444
40 |  |  |  |  | 40 | 40 |  | 40 |  |  |  |  | 19 | 15 | 29 | 11.3158 | 23 | 23 | 15.3684
[8 empty] | Não |  |  |  |  | 20 | 15 | 36.3333 | 11.5 | 39 | 31 | 16.55
[13 empty] | 21 | 15 | 42.6667 | 11.6667 | 39 | 39 | 17.619
[13 empty] | 22 | 15 | 43.6667 | 11.8182 | 39 | 39 | 18.5909
[13 empty] | 23 | 15 | 43 | 11.9565 | 39 | 39 | 19.4783
[13 empty] | 24 | 3 | 44 | 11.5833 | 4 | 21.5 | 18.8333
[13 empty] | 25 | 3 | #DIV/0! | 11.24 | 4 | 4 | 18.24
[13 empty] | 26 | 3 | #DIV/0! | 10.9231 | 4 | 4 | 17.6923
[13 empty] | 27 | 3 | #DIV/0! | 10.6296 | 4 | 4 | 17.1852
[13 empty] | 28 | 3 | #DIV/0! | 10.3571 | 4 | 4 | 16.7143
[13 empty] | 29 | 3 | #DIV/0! | 10.1034 | 4 | 4 | 16.2759
[13 empty] | 30 | 3 | #DIV/0! | 9.8667 | 4 | 4 | 15.8667
[13 empty] | 31 | 3 | #DIV/0! | 9.6452 | 4 | 4 | 15.4839
[13 empty] | 32 | 3 | #DIV/0! | 9.4375 | 4 | 4 | 15.125
[13 empty] | 33 | 3 | #DIV/0! | 9.2424 | 4 | 4 | 14.7879
[13 empty] | 34 | 3 | #DIV/0! | 9.0588 | 4 | 4 | 14.4706
[13 empty] | 35 | 3 | #DIV/0! | 8.8857 | 4 | 4 | 14.1714
[13 empty] | 36 | 3 | #DIV/0! | 8.7222 | 4 | 4 | 13.8889
[13 empty] | 37 | 3 | #DIV/0! | 8.5676 | 4 | 4 | 13.6216
[13 empty] | 38 | 3 | #DIV/0! | 8.4211 | 4 | 4 | 13.3684
[13 empty] | 39 | 3 | #DIV/0! | 8.2821 | 4 | 4 | 13.1282
[13 empty] | 40 | 3 | #DIV/0! | 8.15 | 4 | 4 | 12.9
Note on M3: Inserir um diâmetro comercial de acordo com a tabela de auxílio
Note on M8: Área a ser utilizada nos métodos semiempíricos
Note on N8: Perímetro a ser utilizado nos métodos semiempíricos
Note on B2: Devem ser Inseridos Valores até dois metros Abaixo da cota de apoio da estaca.
Note on N2: Cota de apoio (prevista) para a Estaca.
Note on E1: Nível de água obtido no SPT
Note on K2: Processo pelo qual a estaca será executada
Note on K12: Todos os métodos deverão ser avaliados e configurados de acordo com valores orientativos da NBR-6122
TABELA DE AUXÍLIO P/ DIAMETROS
Aoki-Velloso (1975)
Décourt-Quaresma (1978)
Teixeira (1996)
Tutorial

## MemóriaCalc
PLANILHA DE ESTIMATIVA DE CAPACIDADE DE CARGA DE ESTACAS | [8 empty] | 2 | Areia
DÉCOURT & QUARESMA (1978) | [8 empty] | 3 | Areia siltosa
[9 empty] | 4 | Areia siltoargilosa | 1 | VIBRADA CONCRETO
Obra: | [8 empty] | 5 | Areia argilosa | 2 | CENTRIFUGADA CONCRETO
Local: | [8 empty] | 6 | Areia argilossiltosa | 3 | MADEIRA
[9 empty] | 7 | Silte | 4 | METÁLICA
DADOS DA SONDAGEM | [8 empty] | 8 | Silte arenoso | 5 | STRAUSS
Empresa = |  |  | Reforçondas | [5 empty] | 9 | Silte arenoargiloso | 6 | ESCAVADA
Cota da boca = |  |  | 100 | m |  |  |  |  | 10 | Silte argiloso | 7 | ESTACÃO
Profundidade = |  |  | 10 | m | FORMULAÇÃO |  |  |  | 11 | Silte argiloarenoso | 8 | APILOADA
[9 empty] | 12 | Argila | 9 | FRANKI
Cota arrasamento estaca = |  |  | 100 | m |  |  |  |  | 13 | Argila arenosa | 10 | RAIZ
Emb. do bloco = |  |  | 1 | m |  |  |  |  | 14 | Argila arenossiltosa | 11 | HÉLICE CONTINUA
[9 empty] | 15 | Argila siltosa
CARACTERISTICA DA ESTACA | [8 empty] | 16 | Argila siltoarenosa
Tipo da Estaca = |  |  | ESCAVADA
a = |  |  | 0.6
b = |  |  | 0.65
Diâmetro da estaca = |  |  | 25 | cm
Área do fuste |  |  | 490.8739 | cm²
Perimetro |  |  | 78.5398 | cm
Área da ponta |  |  | 490.8739 | cm
Tensão concreto |  |  | 20 | MPa
Carga Adm. Estrutural (tf) |  |  | 19.635 | tf
Geometria |  |  | Resultados do Ensaio |  |  | Décourt & Quaresma
Prof | Cota | Lestaca | Camada |  | SPT | QL | QP | Qadm.
(m) | (m) | (m) |  |  |  | (tf) | (tf) | (tf)
0 | 100
1 | 99 | 1 | Argila arenosa |  | 5 | 0 | 1.7671 | 0.44179
2 | 98 | 2 | Argila arenosa |  | 5 | 0 | 1.6493 | 0.41233
3 | 97 | 3 | Argila arenosa |  | 4 | 1.3046 | 1.7671 | 1.4454
4 | 96 | 4 | Argila arenosa |  | 6 | 2.666 | 2.3562 | 2.5111
5 | 95 | 5 | Argila arenosa |  | 10 | 4.1975 | 2.9452 | 3.5714
6 | 94 | 6 | Argila arenosa |  | 9 | 5.8141 | 3.8877 | 4.8509
7 | 93 | 7 | Argila arenosa |  | 14 | 7.6131 | 4.1233 | 5.8682
8 | 92 | 8 | Argila arenosa |  | 12 | 9.5062 | 4.8302 | 7.1682
9 | 91 | 9 | Argila arenosa |  | 15 | 11.5293 | 4.5946 | 8.062
10 | 90 | 10 | Argila arenosa |  | 12 | 13.6054 | 5.3014 | 9.4534
11 | 89 | 11 | Argila arenosa |  | 18 | 15.7712 | 5.8905 | 10.8308
12 | 88 | 12 | Argila arenosa |  | 20 | 18.0118 | 7.5398 | 12.7758
13 | 87 | 13 | Argila arenosa |  | 26 | 20.3156 | 9.307 | 14.8113
14 | 86 | 14 | Argila arenosa |  | 33 | 22.6737 | 12.2522 | 17.4629
15 | 85 | 15 | Argila arenosa |  | 45 | 25.0787 | 9.896 | 17.4874
16 | 84 | 16 | Argila arenosa |  | 6 | #VALUE! | #VALUE! | #VALUE!
17 | 83 | 17 | Argila arenosa |  | 12 | #VALUE! | #VALUE! | #VALUE!
18 | 82 | 18 | Argila arenosa |  | 23 | #VALUE! | #VALUE! | #VALUE!
19 | 81 | 19 | Argila arenosa |  | 23 | #VALUE! | #VALUE! | #VALUE!
20 | 80 | 20 | Argila arenosa |  | 41 | #VALUE! | #VALUE! | #VALUE!
21 | 79 | 21 | Argila arenosa |  | 45 | #VALUE! | #VALUE! | #VALUE!
22 | 78 | 22 | Argila arenosa |  | 42 | #VALUE! | #VALUE! | #VALUE!
23 | 77 | 23 | Argila arenosa |  | 44 | #VALUE! | #VALUE! | #VALUE!
24 | 76 | 24 | #N/A |  | 0 | #VALUE! | #VALUE! | #VALUE!
25 | 75 | 25 | #N/A |  | 0 | #VALUE! | #VALUE! | #VALUE!
|  |  | #N/A |  | 0 | #VALUE! | #VALUE! | #VALUE!

## Aoki-Velloso
MÉTODO AOKI VELLOSO (1975)
Dados do Cálculo | [10 empty] | Coeficiente K e razão de atrito α |  |  |  | Fatores de correção F, e F2
Estaca | Tipo |  |  |  | Diâmetro (cm) | Comp. (m) | F.S (Global) |  |  |  | Solo | K (MPa) | a (%) |  | Tipo de estaca | F1 | F2 | F1 proc | F2 proc
Moldada in-loco | Escavada |  |  |  | 25 | 15 | 2 |  |  | 1 | Areia | 1 | 1.4 | 1 | Vibrada Concreto | 1.3125 | 2.625 | 3 | 6
% Resistência de ponta |  |  |  | % Resistência lateral
100 |  |  |  | 100 | [5 empty] | 2 | Areia siltosa | 0.8 | 2 | 2 | Centrifugada Concreto | 1.3125 | 2.625
RESULTADOS | [9 empty] | 3 | Areia siltoargilosa | 0.7 | 2.4 | 3 | Madeira | 1.3125 | 2.625
Profundidade (m) | K (kPa) | a | F1 | F2 | R P na camada (kN) | RL por metro (kN) | RL acumlada (kN) | R Total do solo (kN) | P Adm (kN) | 4 | Areia argilosa | 0.6 | 3 | 4 | Metálica | 1.75 | 3.5
1 | 350 | 0.024 | 3 | 6 | 28.6343 | 5.4978 | 5.4978 | 34.1321 | 17.066 | 5 | Areia argilossiltosa | 0.5 | 2.8 | 5 | Strauss | 3 | 6
2 | 350 | 0.024 | 3 | 6 | 28.6343 | 5.4978 | 10.9956 | 39.6299 | 19.8149 | 6 | Silte | 0.4 | 3 | 6 | Escavada | 3 | 6
3 | 350 | 0.024 | 3 | 6 | 22.9074 | 4.3982 | 15.3938 | 38.3013 | 19.1506 | 7 | Silte arenoso | 0.55 | 2.2 | 7 | Estacão | 3 | 6
4 | 350 | 0.024 | 3 | 6 | 34.3612 | 6.5973 | 21.9911 | 56.3523 | 28.1762 | 8 | Silte arenoargiloso | 0.45 | 2.8 | 8 | Apiloada | 2.5 | 5
5 | 350 | 0.024 | 3 | 6 | 57.2686 | 10.9956 | 32.9867 | 90.2553 | 45.1277 | 9 | Silte argiloso | 0.23 | 3.4 | 9 | Franki | 2.5 | 5
6 | 350 | 0.024 | 3 | 6 | 51.5418 | 9.896 | 42.8827 | 94.4245 | 47.2122 | 10 | Silte argiloarenoso | 0.25 | 3 | 10 | Raiz | 2 | 4
7 | 350 | 0.024 | 3 | 6 | 80.1761 | 15.3938 | 58.2765 | 138.4526 | 69.2263 | 11 | Argila | 0.2 | 6 | 11 | Hélice Contínua | 2 | 4
8 | 350 | 0.024 | 3 | 6 | 68.7223 | 13.1947 | 71.4712 | 140.1936 | 70.0968 | 12 | Argila arenosa | 0.35 | 2.4
9 | 350 | 0.024 | 3 | 6 | 85.9029 | 16.4934 | 87.9646 | 173.8675 | 86.9338 | 13 | Argila arenossiltosa | 0.3 | 2.8
10 | 350 | 0.024 | 3 | 6 | 68.7223 | 13.1947 | 101.1593 | 169.8816 | 84.9408 | 14 | Argila siltosa | 0.22 | 4
11 | 350 | 0.024 | 3 | 6 | 103.0835 | 19.792 | 120.9513 | 224.0348 | 112.0174 | 15 | Argila siltoarenosa | 0.33 | 3
12 | 350 | 0.024 | 3 | 6 | 114.5372 | 21.9911 | 142.9425 | 257.4797 | 128.7398
13 | 350 | 0.024 | 3 | 6 | 148.8984 | 28.5885 | 171.531 | 320.4294 | 160.2147
14 | 350 | 0.024 | 3 | 6 | 188.9864 | 36.2854 | 207.8164 | 396.8028 | 198.4014
15 | 350 | 0.024 | 3 | 6 | 257.7088 | 49.4801 | 257.2964 | 515.0052 | 257.5026
Note on H3: O valor recomendável é 2.
VOLTAR
AVANÇAR
Parâmetros do Método

## Décourt-Quaresma
MÉTODO DECÓURT QUARESMA (1978)
DADOS PARA CÁLCULO
Estaca | Tipo |  |  | Diâmetro (cm) | Ap (m²) | U (m) | Comprimento (m)
Moldada in-loco | Escavada |  |  | 25 | 0.049087 | 0.7854 | 15
AJUSTES DO MÉTODO DÉCOURT-QUARESMA
| Coef. Solo (kPa) |  |  | % Resistência de ponta (α ) |  | % Resistência lateral (β )
| Variável de acordo com o Solo* |  |  | 60 |  | 65
RESULTADOS | [8 empty] | Verificação
Profundidade (m) | Np | NL | Coef. solo | R P (kN) | RL (kN) | RL acumlada (kN) | R Total (kN) | P Adm (kN) | R/2 | (Rl/1,3)+(Rp/4)
1 | 5 | 5 | 120 | 17.6715 | 13.6136 | 0 | 17.6715 | 4.4179 | 8.8357 | 4.4179
2 | 4.6667 | 5 | 120 | 16.4934 | 13.6136 | 0 | 16.4934 | 4.1233 | 8.2467 | 4.1233
3 | 5 | 4.6667 | 120 | 17.6715 | 13.0463 | 13.0463 | 30.7178 | 14.4535 | 15.3589 | 14.4535 |  | Tipo de Solo | C (kPa)
4 | 6.6667 | 5 | 120 | 23.5619 | 13.6136 | 26.6599 | 50.2218 | 25.1109 | 25.1109 | 26.3981 | 2 | Areia | 400
5 | 8.3333 | 6 | 120 | 29.4524 | 15.3153 | 41.9752 | 71.4276 | 35.7138 | 35.7138 | 39.6517 | 3 | Areia siltosa | 400
6 | 11 | 6.5 | 120 | 38.8772 | 16.1661 | 58.1413 | 97.0185 | 48.5092 | 48.5092 | 54.4434 | 4 | Areia siltoargilosa | 400
7 | 11.6667 | 7.5714 | 120 | 41.2334 | 17.9894 | 76.1306 | 117.364 | 58.682 | 58.682 | 68.8704 | 5 | Areia argilosa | 400
8 | 13.6667 | 8.125 | 120 | 48.302 | 18.9314 | 95.062 | 143.364 | 71.682 | 71.682 | 85.2001 | 6 | Areia argilossiltosa | 400
9 | 13 | 8.8889 | 120 | 45.9458 | 20.2313 | 115.2933 | 161.2391 | 80.6195 | 80.6195 | 100.1736 | 7 | Silte | 250
10 | 15 | 9.2 | 120 | 53.0144 | 20.7607 | 136.054 | 189.0683 | 94.5342 | 94.5342 | 117.9105 | 8 | Silte arenoso | 250
11 | 16.6667 | 9.7273 | 120 | 58.9049 | 21.6579 | 157.7119 | 216.6168 | 108.3084 | 108.3084 | 136.0431 | 9 | Silte arenoargiloso | 200
12 | 21.3333 | 10.1667 | 120 | 75.3982 | 22.4057 | 180.1176 | 255.5158 | 127.7579 | 127.7579 | 157.4015 | 10 | Silte argiloso | 200
13 | 26.3333 | 10.5385 | 120 | 93.0697 | 23.0383 | 203.1559 | 296.2256 | 148.1128 | 148.1128 | 179.5412 | 11 | Silte argiloarenoso | 200
14 | 34.6667 | 10.8571 | 120 | 122.5221 | 23.5806 | 226.7366 | 349.2587 | 174.6293 | 174.6293 | 205.0433 | 12 | Argila | 120
15 | 28 | 11.1333 | 120 | 98.9602 | 24.0506 | 250.7872 | 349.7474 | 174.8737 | 174.8737 | 217.6533 | 13 | Argila arenosa | 120
[11 empty] | 14 | Argila arenossiltosa | 120
[11 empty] | 15 | Argila siltosa | 120
[11 empty] | 16 | Argila siltoarenosa | 120
Note on C11: Valor médio do índice de resistencia à penetração ao longo do fuste desconsiderando os 3 ultimos valores
Note on B7: Coeficiente característico do solo Tipo de solo C (kPa) Argila.......................120 Silte argiloso............200 Silte arenoso............250 Areia........................400
Note on E7: Valor do fator α em função do Solo e Estaca ARGILAS Tipo de Estaca α (%) Escavada em geral .................... 85 Escavada (bentonita) ................ 85 Hélice Contínua ........................ 30 Raiz ........................................ 85 Injetada sob altas pressões ........ 100 Pré-moldadas; metálicas; Franki ... 100 SOLOS INTERMEDIÁRIOS Tipo de Estaca α (%) Escavada em geral .................... 60 Escavada (bentonita) ................ 60 Hélice Contínua ........................ 30 Raiz ........................................ 60 Injetada sob altas pressões ........ 100 Pré-moldadas; metálicas; Franki ... 100 AREIAS Tipo de Estaca α (%) Escavada em geral .................... 50 Escavada (bentonita) ................ 50 Hélice Contínua ........................ 30 Raiz ........................................ 50 Injetada sob altas pressões ........ 100 Pré-moldadas; metálicas; Franki ... 100
Note on G7: Valor do fator β em função do Solo e Estaca ARGILAS Tipo de Estaca β (%) Escavada em geral .................... 80 Escavada (bentonita) ................ 90 Hélice Contínua ........................ 100 Raiz ........................................ 150 Injetada sob altas pressões ........ 300 Pré-moldadas; metálicas; Franki ... 100 SOLOS INTERMEDIÁRIOS Tipo de Estaca β (%) Escavada em geral .................... 65 Escavada (bentonita) ................ 75 Hélice Contínua ........................ 100 Raiz ........................................ 150 Injetada sob altas pressões ........ 300 Pré-moldadas; metálicas; Franki ... 100 AREIAS Tipo de Estaca β (%) Escavada em geral .................... 50 Escavada (bentonita) ................ 60 Hélice Contínua ........................ 100 Raiz ........................................ 150 Injetada sob altas pressões ........ 300 Pré-moldadas; metálicas; Franki ... 100
Note on E11: Resistência de Ponta na Camada
Note on F11: Resitência lateral por metro linear
Note on B11: Média dos 3 valores do índice de resistencia à penetração: cota de apoio da estaca; iediatamente superior; imediatamente inferior.
Note on J10: A Carga admissível será o menor entre os dois valores.
Note on B8: Devido as limitações de parâmetros do método, os valores são baseados em areai, silte argiloso, silte arenoso e argila. Ou seja, uma areia argilosa será areia, uma argila arenosa será argila e assim por diante.
VOLTAR
AVANÇAR
Parâmetros do Método

## Teixeira
MÉTODO TEIXEIRA (1996)
DADOS PARA CÁLCULO
Estaca | Tipo |  |  | Diâmetro (cm) |  | Ap (m²) | U (m) | Comp (m) | F. Segurança |  |  |  | Parâmetro α (kPa) (Resistência de ponta)
Moldada in-loco | Escavada |  |  | 25 |  | 0.049087 | 0.7854 | 15 | 2 | [5 empty] | 1 | 2 | 3 | 4 | 5 | 6 | 7 | 8 | 9 | 10 | 11
| 6 |  |  |  | % Resistência de ponta |  |  | % Resistência lateral | [5 empty] | Solo (4 < SPT < 40) | Vib. Concreto** | Centrif. Conc.** | Madeira** | Metálica | Strauss** | Escavada | Estacão** | Apiloada** | Franki | Raiz | Hélice Contínua**
[5 empty] | 100 |  |  | 100
RESULTADOS | [12 empty] | 1 | - | 0 | 0 | 0 | 0 | 0 | 0 | 0 | 0 | 0 | 0 | 0
Profundidade (m) | Np | NL | α (kPa) | β (kPa) | R P (kN) | RL (kN) | RL acumlada (kN) | R Total (kN) | P Adm (kN) | solo | α | β | 2 | Areia | 400 | 400 | 400 | 400 | 270 | 270 | 270 | 340 | 340 | 260 | 270
1 | 5 | 5 | 130 | 4 | 31.9068 | 15.708 | 15.708 | 47.6148 | 23.8074 | 13 | 130 | 4 | 3 | Areia siltosa | 360 | 360 | 360 | 360 | 240 | 240 | 240 | 300 | 300 | 220 | 240
2 | 5 | 5 | 130 | 4 | 31.9068 | 15.708 | 31.4159 | 63.3227 | 31.6614 | 13 | 130 | 4 | 4 | Areia siltoargilosa* | 330 | 330 | 330 | 330 | 220 | 220 | 220 | 270 | 270 | 205 | 220
3 | 4.5 | 4.6667 | 130 | 4 | 28.7161 | 14.6608 | 46.0767 | 74.7928 | 37.3964 | 13 | 130 | 4 | 5 | Areia argilosa | 300 | 300 | 300 | 300 | 200 | 200 | 200 | 240 | 240 | 190 | 200
4 | 5 | 5 | 130 | 4 | 31.9068 | 15.708 | 61.7847 | 93.6915 | 46.8457 | 13 | 130 | 4 | 6 | Areia argilossiltosa* | 330 | 330 | 330 | 330 | 220 | 220 | 220 | 270 | 270 | 205 | 220
5 | 8 | 6 | 130 | 4 | 51.0509 | 18.8496 | 80.6342 | 131.6851 | 65.8425 | 13 | 130 | 4 | 7 | Silte* | 160 | 160 | 160 | 160 | 110 | 110 | 110 | 120 | 120 | 110 | 110
6 | 9.5 | 6.5 | 130 | 4 | 60.6229 | 20.4204 | 101.0546 | 161.6775 | 80.8387 | 13 | 130 | 4 | 8 | Silte arenoso | 260 | 260 | 260 | 260 | 160 | 160 | 160 | 210 | 210 | 160 | 160
7 | 11.5 | 7.5714 | 130 | 4 | 73.3856 | 23.7863 | 124.8409 | 198.2265 | 99.1133 | 13 | 130 | 4 | 9 | Silte arenoargiloso* | 210 | 210 | 210 | 210 | 135 | 135 | 135 | 165 | 165 | 135 | 135
8 | 13 | 8.125 | 130 | 4 | 82.9577 | 25.5254 | 150.3663 | 233.324 | 116.662 | 13 | 130 | 4 | 10 | Silte argiloso | 160 | 160 | 160 | 160 | 110 | 110 | 110 | 120 | 120 | 110 | 110
9 | 13.5 | 8.8889 | 130 | 4 | 86.1484 | 27.9253 | 178.2916 | 264.44 | 132.22 | 13 | 130 | 4 | 11 | Silte argiloarenoso* | 210 | 210 | 210 | 210 | 135 | 135 | 135 | 165 | 165 | 135 | 135
10 | 13.5 | 9.2 | 130 | 4 | 86.1484 | 28.9027 | 207.1943 | 293.3426 | 146.6713 | 13 | 130 | 4 | 12 | Argila* | 110 | 110 | 110 | 110 | 100 | 100 | 100 | 100 | 100 | 100 | 100
11 | 15 | 10 | 130 | 4 | 95.7204 | 31.4159 | 238.6102 | 334.3306 | 167.1653 | 13 | 130 | 4 | 13 | Argila arenosa | 210 | 210 | 210 | 210 | 130 | 130 | 130 | 160 | 160 | 140 | 130
12 | 19 | 10.8333 | 130 | 4 | 121.2458 | 34.0339 | 272.6441 | 393.89 | 196.945 | 13 | 130 | 4 | 14 | Argila arenossiltosa* | 160 | 160 | 160 | 160 | 115 | 115 | 115 | 130 | 130 | 120 | 115
13 | 23 | 12 | 130 | 4 | 146.7713 | 37.6991 | 310.3432 | 457.1145 | 228.5573 | 13 | 130 | 4 | 15 | Argila siltosa | 110 | 110 | 110 | 110 | 100 | 100 | 100 | 100 | 100 | 100 | 100 | 1 | -
14 | 29.5 | 13.5 | 130 | 4 | 188.2501 | 42.4115 | 352.7547 | 541.0049 | 270.5024 | 13 | 130 | 4 | 16 | Argila siltoarenosa* | 160 | 160 | 160 | 160 | 115 | 115 | 115 | 130 | 130 | 120 | 115 | 2 | Areia
15 | 36 | 15.2 | 130 | 4 | 229.729 | 47.7522 | 400.5069 | 630.2359 | 315.1179 | 13 | 130 | 4 | [13 empty] | 3 | Areia siltosa
[10 empty] | 13 | 130 | 4 | Parâmetro β (kPa) (Resistência Lateral) | [12 empty] | 4 | Areia siltoargilosa
[10 empty] | 13 | 130 | 4 |  | Tipo de estaca | 1: β (kPa) | 5 | Areia argilosa
[10 empty] | 13 | 130 | 4 | 1 | Vibrada Concreto | 1: 4 | 6 | Areia argilossiltosa
[10 empty] | 13 | 130 | 4 | 2 | Centrifugada Concreto | 1: 4 | 7 | Silte
[10 empty] | 13 | 130 | 4 | 3 | Madeira | 1: 4 | 8 | Silte arenoso
[10 empty] | 13 | 130 | 4 | 4 | Metálica | 1: 4 | 9 | Silte arenoargiloso
[10 empty] | 13 | 130 | 4 | 5 | Strauss | 1: 4 | 10 | Silte argiloso
[10 empty] | 13 | 130 | 4 | 6 | Escavada | 1: 4 | 11 | Silte argiloarenoso
[10 empty] | 0 | #N/A | 4 | 7 | Estacão | 1: 4 | 12 | Argila
[10 empty] | 0 | #N/A | 4 | 8 | Apiloada | 1: 5 | 13 | Argila arenosa
[10 empty] | 0 | #N/A | 4 | 9 | Franki | 1: 5 | 14 | Argila arenossiltosa
[10 empty] | 0 | #N/A | 4 | 10 | Raiz | 1: 6 | 15 | Argila siltosa
[10 empty] | 0 | #N/A | 4 | 11 | Hélice Contínua | 1: 4 | 16 | Argila siltoarenosa
[10 empty] | 0 | #N/A | 4
[10 empty] | 0 | #N/A | 4
[10 empty] | 0 | #N/A | 4
[10 empty] | 0 | #N/A | 4
[10 empty] | 0 | #N/A | 4
[10 empty] | 0 | #N/A | 4
[10 empty] | 0 | #N/A | 4
[10 empty] | 0 | #N/A | 4
[10 empty] | 0 | #N/A | 4
[10 empty] | 0 | #N/A | 4
[10 empty] | 0 | #N/A | 4
[10 empty] | 0 | #N/A | 4
Note on B9: Valor médio do SPT medido no intervalo de 4 diametros acima e 1 diametro abaixo da ponta.
Note on C9: Valor médio do índice de resistencia à penetração ao longo do fuste.
Note on F9: Resistência de Ponta na Camada
Note on G9: Resitência lateral por metro linear
Note on D9: Parâmetro de resistência de Ponta
Note on E9: Parâmetro de Resistência Lateral
VOLTAR
AVANÇAR
Parâmetros do Método

## Final
RELATÓRIO FINAL
Estaca | Tipo |  | Diâmetro (cm) | N.A (m)
Moldada in-loco | Escavada |  | 25 | 41
Carga Admissível na cota de apoio da Estca (kN)
Cota (m) | Aoki-Velloso | Décourt-Quaresma | Teixeira | Média
15 | 257.5026 | 174.8737 | 315.1179 | 249.1647
Carga Geotécnica Admissível (kN)
Profundidade (m) | Aoki-Velloso | Décourt-Quaresma | Teixeira | Média
0 | 0 | 0 | 0 | 0
1 | 17.066 | 4.4179 | 23.8074 | 15.0971
2 | 19.8149 | 4.1233 | 31.6614 | 18.5332
3 | 19.1506 | 14.4535 | 37.3964 | 23.6668
4 | 28.1762 | 25.1109 | 46.8457 | 33.3776
5 | 45.1277 | 35.7138 | 65.8425 | 48.8947
6 | 47.2122 | 48.5092 | 80.8387 | 58.8534
7 | 69.2263 | 58.682 | 99.1133 | 75.6739
8 | 70.0968 | 71.682 | 116.662 | 86.1469
9 | 86.9338 | 80.6195 | 132.22 | 99.9244
10 | 84.9408 | 94.5342 | 146.6713 | 108.7154
11 | 112.0174 | 108.3084 | 167.1653 | 129.1637
12 | 128.7398 | 127.7579 | 196.945 | 151.1476
13 | 160.2147 | 148.1128 | 228.5573 | 178.9616
14 | 198.4014 | 174.6293 | 270.5024 | 214.5111
15 | 257.5026 | 174.8737 | 315.1179 | 249.1647
16 | 0 | 0 | 0 | 0
17 | 0 | 0 | 0 | 0
18 | 0 | 0 | 0 | 0
19 | 0 | 0 | 0 | 0
20 | 0 | 0 | 0 | 0
21 | 0 | 0 | 0 | 0
22 | 0 | 0 | 0 | 0
23 | 0 | 0 | 0 | 0
24 | 0 | 0 | 0 | 0
25 | 0 | 0 | 0 | 0
26 | 0 | 0 | 0 | 0
27 | 0 | 0 | 0 | 0
28 | 0 | 0 | 0 | 0
29 | 0 | 0 | 0 | 0
30 | 0 | 0 | 0 | 0
31 | 0 | 0 | 0 | 0
32 | 0 | 0 | 0 | 0
33 | 0 | 0 | 0 | 0
34 | 0 | 0 | 0 | 0
35 | 0 | 0 | 0 | 0
36 | 0 | 0 | 0 | 0
37 | 0 | 0 | 0 | 0
38 | 0 | 0 | 0 | 0
39 | 0 | 0 | 0 | 0
40 | 0 | 0 | 0 | 0
Início

## Auxilio
Tabelas de auxílio - Tabelas de auxílio - Tabelas de auxílio - Tabelas de auxílio - Tabelas de auxílio - Tabelas de auxílio - Tabelas de auxílio - Tabelas de auxílio
Estaca Moldada In-Loco |  |  | Estaca Pré-Moldada |  |  | Estaca Metálica |  |  |  |  | Estaca de madeira
Tipo de Estaca | Diâmetro (cm) | Carga Nominal (kN) | Tipo de Estaca | Diâmetro (cm) | Carga Nominal (kN) | Tipo de perfil | Tipo/Dimensão | Carga nominal (kN) | Área para cálculo (cm²) | Perímetro cálculo (cm) | Tipo de Estaca | Diâmetro (cm) | Carga Nominal (kN)
Strauss (σ̅= 4,0 MPa) | Ø 25 cm | 200 | Vibrada Circular de Concreto (σ̅= 9,0 a 11,0 MPa) | Ø 22 cm | 300 | Trilho usado (σ̅=80,00 MPa) | TR 25 | 200 | 31.4 | 38 | (σ̅= 4,0 MPa) | Ø 20 cm | 150
| Ø 32 cm | 300 |  | Ø 29 cm | 500 |  | TR 32 | 250 | 40.9 | 41 |  | Ø 25 cm | 200
| Ø 38 cm | 450 |  | Ø 33 cm | 700 |  | TR 37 | 300 | 47.3 | 44 |  | Ø 30 cm | 300
| Ø 42 cm | 550 | Centrifugada de Concreto (σ̅= 9,0 a 11,0 MPa) | Ø 20 cm | 250 |  | TR 45 | 350 | 56.8 | 49 |  | Ø 35 cm | 400
| Ø 45 cm | 650 |  | Ø 23 cm | 300 |  | TR 50 | 400 | 64.2 | 52 |  | Ø 40 cm | 500
Escavada (Trado Espiral) (σ̅= 4,0 MPa) | Ø 25 cm | 200 |  | Ø 26 cm | 400 |  | 2 TR 32 | 500 | 81.8
| Ø 30 cm | 300 |  | Ø 33 cm | 600 |  | 2 TR 37 | 600 | 94.6
| Ø 35 cm | 400 |  | Ø 38 cm | 750 |  | 3 TR 32 | 750 | 122.7
| Ø 40 cm | 500 |  | Ø 42 cm | 900 |  | 3 TR 37 | 900 | 141.9
| Ø 45 cm | 650 |  | Ø 50 cm | 1300 | Perfis I e H (80,0 Mpa a 120,0 MPa) descontar 1,5 mm para corrosão e aplicar | H 6” | 400
| Ø 50 cm | 800 |  | Ø 60 cm | 1700 |  | I 8” | 300
Estacão (σ̅= 4,0 MPa) | Ø 60 cm | 1100 |  | Ø 70 cm | 2300 |  | I 10” | 400
| Ø 80 cm | 2000 | Madeira (σ̅= 4,0 MPa) | Ø 20 cm | 150 |  | I 12” | 600
| Ø 100 cm | 3000 |  | Ø 25 cm | 200 |  | 2 I 10” | 800
| Ø 120 cm | 4500 |  | Ø 30 cm | 300 |  | 2 I 12” | 1200
| Ø 140 cm | 6000 |  | Ø 35 cm | 400
| Ø 160 cm | 8000 |  | Ø 40 cm | 500
| Ø 180 cm | 10000
| Ø 200 cm | 12500
Apiloada (σ̅= 4,0 MPa) | Ø 20 cm | 120
| Ø 25 cm | 200
Franki (σ̅= 6,0 MPa) | Ø 35 cm | 600
| Ø 40 cm | 750
| Ø 45 cm | 950
| Ø 52 cm | 1300
| Ø 60 cm | 1700
Raiz (σ̅= 8,0 a 22,0 MPa) | Ø 10 cm | 100
| Ø 12 cm | 100
| Ø 15 cm | 150
| Ø 20 cm | 250
| Ø 25 cm | 400
| Ø 31 cm | 600
Hélice Contínua (σ̅= 4,0 a 5,0 MPa) | Ø 27,5 cm | 250
| Ø 35 cm | 400
| Ø 40 cm | 500
| Ø 50 cm | 800
| Ø 60 cm | 1100
| Ø 70 cm | 1550
| Ø 80 cm | 2000
| Ø 90 cm | 2550
| Ø 100 cm | 3150
Note on L3: Esse valor deve ser inserido no campo de área da estaca
Note on M3: Esse valor deve ser inserido no campo de perímetro da estaca
Voltar

## Tab-Métodos
MÉTODO AOKI VELLOSO (1975) | [5 empty] | MÉTODO DECÓURT QUARESMA (1978) | [5 empty] | MÉTODO TEIXEIRA (1996)
Coeficiente K e razão de atrito α |  |  | Fatores de correção F, e F2 |  |  | Valores do fator α em função do tipo de estaca e do tipo de solo | [5 empty] | Parâmetro α (kPa) (Resistência de ponta)
Solo | K (MPa) | a (%) | Tipo de estaca | F1 | F2 | Tipo de solo | Escavada em geral | Escavada (betonita) | Hélice Continua | Raiz | Injetada | Solo (4 < SPT < 40) | Vib. Concreto** | Centrif. Conc.** | Madeira** | Metálica | Strauss** | Escavada | Estacão** | Apiloada** | Franki | Raiz | Hélice Contínua**
Areia | 1 | 1.4 | Franki | 2.5 | 5 | Argilas | 0.85 | 0.85 | 0.3 | 0.85 | 1 | Areia | 400 | 400 | 400 | 400 | 270 | 270 | 270 | 340 | 340 | 260 | 270
Areia siltosa | 0.8 | 2 | Metálica | 1.75 | 3.5 | Solos intermediarios | 0.6 | 0.6 | 0.3 | 0.6 | 1 | Areia siltosa | 360 | 360 | 360 | 360 | 240 | 240 | 240 | 300 | 300 | 220 | 240
Areia siltoargilosa | 0.7 | 2.4 | Pré-moldada | 1+D/0,80 | 2 F1 | Areias | 0.5 | 0.5 | 0.3 | 0.5 | 1 | Areia siltoargilosa* | 330 | 330 | 330 | 330 | 220 | 220 | 220 | 270 | 270 | 205 | 220
Areia argilosa | 0.6 | 3 | Escavada | 3 | 6 | Fonte: AOKI N., CINTRA J. C. (2010) | [5 empty] | Areia argilosa | 300 | 300 | 300 | 300 | 200 | 200 | 200 | 240 | 240 | 190 | 200
Areia argilossiltosa | 0.5 | 2.8 | Raiz,Hélice Contínua, Ômega | 2 | 4 | [6 empty] | Areia argilossiltosa* | 330 | 330 | 330 | 330 | 220 | 220 | 220 | 270 | 270 | 205 | 220
Silte | 0.4 | 3 | Fonte: AOKI N., CINTRA J. C. (2010) |  |  | Valores do fator β em função do tipo de estaca e do tipo de solo | [5 empty] | Silte* | 160 | 160 | 160 | 160 | 110 | 110 | 110 | 120 | 120 | 110 | 110
Silte arenoso | 0.55 | 2.2 |  |  |  | Tipo de solo | Escavada em geral | Escavada (betonita) | Hélice Continua | Raiz | Injetada | Silte arenoso | 260 | 260 | 260 | 260 | 160 | 160 | 160 | 210 | 210 | 160 | 160
Silte arenoargiloso | 0.45 | 2.8 |  |  |  | Argilas | 0.8 | 0.9 | 1 | 1.5 | 3 | Silte arenoargiloso* | 210 | 210 | 210 | 210 | 135 | 135 | 135 | 165 | 165 | 135 | 135
Silte argiloso | 0.23 | 3.4 |  |  |  | Solos intermediarios | 0.65 | 0.75 | 1 | 1.5 | 3 | Silte argiloso | 160 | 160 | 160 | 160 | 110 | 110 | 110 | 120 | 120 | 110 | 110
Silte argiloarenoso | 0.25 | 3 |  |  |  | Areias | 0.5 | 0.6 | 1 | 1.5 | 3 | Silte argiloarenoso* | 210 | 210 | 210 | 210 | 135 | 135 | 135 | 165 | 165 | 135 | 135
Argila | 0.2 | 6 |  |  |  | Fonte: AOKI N., CINTRA J. C. (2010) | [5 empty] | Argila* | 110 | 110 | 110 | 110 | 100 | 100 | 100 | 100 | 100 | 100 | 100
Argila arenosa | 0.35 | 2.4 | [9 empty] | Argila arenosa | 210 | 210 | 210 | 210 | 130 | 130 | 130 | 160 | 160 | 140 | 130
Argila arenossiltosa | 0.3 | 2.8 |  |  |  | Coeficiente característico do solo | [5 empty] | Argila arenossiltosa* | 160 | 160 | 160 | 160 | 115 | 115 | 115 | 130 | 130 | 120 | 115
Argila siltosa | 0.22 | 4 |  |  |  | Tipo de solo | C (kPa) |  |  |  |  | Argila siltosa | 110 | 110 | 110 | 110 | 100 | 100 | 100 | 100 | 100 | 100 | 100
Argila siltoarenosa | 0.33 | 3 |  |  |  | Argila | 120 |  |  |  |  | Argila siltoarenosa* | 160 | 160 | 160 | 160 | 115 | 115 | 115 | 130 | 130 | 120 | 115
Fonte: AOKI N., CINTRA J. C. (2010) | [5 empty] | Silte argiloso | 200 |  |  |  |  | Fonte: AOKI N., CINTRA J. C. (2010)
[6 empty] | Silte arenoso | 250 |  |  |  |  | * Valores adaptados linearmente para preencher os dados não existentes na tabela original
[6 empty] | Areia | 400 |  |  |  |  | ** Valores adaptados de acordo com o tipo de estaca para completar os valores não disponiveis na tabela original
Fonte: AOKI N., CINTRA J. C. (2010)
Parâmetro β (kPa) (Resistência Lateral)
[12 empty] | Tipo de estaca | β (kPa)
[12 empty] | Vibrada Concreto ** | 4
[12 empty] | Centrifugada Concreto** | 4
[12 empty] | Madeira ** | 4
[12 empty] | Metálica | 4
[12 empty] | Strauss ** | 4
[12 empty] | Escavada | 4
[12 empty] | Estacão ** | 4
[12 empty] | Apiloada ** | 5
[12 empty] | Franki | 5
[12 empty] | Raiz | 6
[12 empty] | Hélice Contínua ** | 4
Fonte: AOKI N., CINTRA J. C. (2010)
Voltar no Método
Voltar no Método
Voltar no Método

## Tutorial
TUTORIAL - TUTORIAL - TUTORIAL
Procedimentos
1. Iniciando
1. Para que sua Planilha Funcione corretamente deverá ser utilizado Ecxel 2007 ou alguma versão Superior;
2. Antes de Iniciar a entrada de dados deverá ser marcada a opção: "Habilitar este conteúdo";
3. Certifique-se de que a opção "exibição de comentários" está ativa, pois a rotina possui comentários que facilitarão a entrada de dados e também descrevem o que a célula significa.
Passo a Passo: | >Botão Office > Opções do Excel > Avançado > Exibir > Marque a opção: Apenas Indicadores e comentários quando focalizar
4. A seguir click no Botão: "Iniciar"
2. Entrada de Dados
1. A entrada de dados é bastante intuitiva. Contudo é necessário um conhecimento prévio em fundações.
2. Caso haja alguma dificuldade sobre o que representa a célula a ser preenchida, basta posicionar o cursor sobre o
título da mesma, que um comentário irá descrever a que ela se refere.
3. Na aba de cada método, existe a possibilidade de alteração dos dados em realce amarelo: |  | Click para alterar
4. Durante a entrada de dados o usuário poderá consultar as tabelas e coeficientes que estão sendo utilizados para a
realização do cálculo da capacidade de carga. Em seguida retornar para a página e continuar o trabalho.
Obs. A planilha só permite a inserção de valores em campos específicos, os demais dados permanecem travados para
que o resultado final seja apresentado de forma segura.
3. Relatório Final
1. O relatório final apresenta: as características específicas da estaca; nível d'água; o resultado de todos os métodos
(destacando o valor da cota de apoio da estaca); o valor médio e um gráfico comparativo dos métodos.
Considerações finais
- Destaca-se que o projeto de pesquisa desenvolvido aqui, é apenas uma das diversas soluções possíveis para a previsão de carga de uma fundação, além disso, às variações de cada tipo de solo e recursos para a execução das fundações, abrem consideravelmente o leque de pesquisa nessa área.
- Por fim, pode ser ressaltado que todo trabalho desenvolvido na área das fundações é sujeito a algumas variáveis de difícil definição, o que prejudica a determinação de um valor completamente exato e seguro na definição da capacidade de carga. Entretanto os coeficientes de segurança, recomendados para as metodologias semiempíricas, dão aos projetistas um valor bastante próximo daqueles que acontecem na realidade, quando comparados com valores de provas de carga [AOKI N., CINTRA J. C. (2010)].
Referências
- ALONSO, U. R. (1983). Exercícios de Fundação. Editora Edgard Blucher LTDA. São Paulo
- ASSOCIAÇÃO BRASILEIRA DE NORMAS TÉCNICAS. NBR 6118:2003 – Projeto de estruturas de concreto. Rio de Janeiro
- ASSOCIAÇÃO BRASILEIRA DE NORMAS TÉCNICAS. NBR 6122:1994 – Projeto e Execução de Fundações. Rio de Janeiro.
- Velloso, D. A, e Lopes, F. R. (2002), Fundações Profundas, Vol. 2, Ed. COPPE/UFRJ.
- CINTRA, J.C.A.; AOKI, N. (2010). Fundações por Estacas: Projeto Geotécnico. Editora Oficina de Textos, São Paulo, 2010, 96 p.
Iniciar